## port stm8l
sch | sp_bd2460_r0331
mcu | stm8l151k4
port | pin | i/o | function | symble | px_ddr 0=in 1=out | px_cr1 1=pp/pu | px_cr2 1=int. enable /fast out
porta | pa0 | in-float | swim | swim | 0b1111 1100 =0xfc | 0b0011 1100 =0x3c | 0b0000 0000 =0
| pa1 | in-float | nrst | nrst
| pa2 | out-pp | led | led1
| pa3 | out-pp | led | led2
| pa4 | out-pp | led | led3
| pa5 | out-pp | led | led4
| pa6 | out-od | / | /
| / | out-od | / | /
portb | pb0 | in-adc18 | bat. volt. check | vb | 0b1011 1110 =0xbe | 0b1100 0010 =0xc2 | 0b0000 0000 =0x00 |  | EXTI_CONF1 =0x03 PB[7:0] are used for EXTIB interrupt generation
| pb1 | out-pp | bat. volt. switch | sw_vb
| pb2 | out-od | n.c. | /
| pb3 | out-od | n.c. | /
| pb4 | out-od | n.c. | /
| pb5 | out-od | n.c. | /
| pb6 | in-pu | charge status check 0=charging 1=fully charged | pg
| pb7 | out-pp | charge switch | sw_chrg
portc | pc0 | out-od | n.c. | / | 0b1111 0111 =0xf7 | 0b0001 1100 =0x1c | 0b0000 1000 =0x08
| pc1 | out-od | n.c. | /
| pc2 | out-pp | vin input switch | sw_vin
| pc3 | in wake-up rising edge | vin input check | vin |  |  |  | EXTI_CR1 ¦= (01 << 6) trigger by rising edge only | bit3 int.=EXTI3
| pc4 | out-pp | led | led0
| pc5 | out-od | n.c. | /
| pc6 | out-od | n.c. | /
| / | out-od | n.c. | /
portd | pd0 | in-pu wake-up falling edge | key | key | 0b1011 0110 =0xb6 | 0b1100 0111 =0xc7 | 0b0100 0001 =0x41 | EXTI_CR1 ¦= (10 << 0) trigger by falling edge only | bit0 int.=EXTI0
| pd1 | out-pp | Vout switch | sw_vo
| pd2 | out-pp | ntc switch | sw_vt
| pd3 | in-adc19 | temp. check | vt
| pd4 | out-od | n.c. | /
| pd5 | out-od | n.c. | /
| pd6 | in wake-up rising edge | dc input check | vdc |  |  |  | EXTI_CR2 ¦= (01 << 4) trigger by rising edge only | bit6 int.=EXTI6
| pd7 | out-pp | dc. input switch | sw_dcin

## port sn8f5713
sch | sp_bd2460_r1113
mcu | sn8f5713
port | pin | i/o | function | symble | PnM 0=in 1=out | PnCON 0=ain/gpio 1=ain | PnUR 0=disable 1=pull up | PnW 0=diabble wake up 1=enable wake up
port0 | p00 | out | led | led0 | 0b0111 1111 =0x7f | 0b0000 0000 =0x00 | 0b1000 0000 =0x80 | 0
| p01 | out | led | led4
| p02 | out | / | /
| p03 | out | led | led3
| p04 | out | led | led2
| p05 | out | led | led1
| p06 | out | / | /
| p07 | in-io pull-up int2 | key check | key
port1 | p10 | out | n.c. | / | 0b0101 0101 =0x55 | 0b0000 0000 =0x00 | 0b1000 0000 =0x80 | 0b0010 1000 =0x28
| p11 | in-io //pull-up? | swat | /
| p12 | out | vin input switch | sw_vin
| p13 | in-io wake-up | vin input check | vin
| p14 | out | dc. input switch | sw_dcin
| p15 | in-io wake-up | dc input check | vdc
| p16 | out | charge switch | sw_chrg
| p17 | in-io pull-up | charge status check 0=charging 1=fully charged | pg
port2 | p20 | in-ain8 | bat. volt. check | vb | 0b1111 1010 =0xfa | 0b0000 0101 =0x05 | 0b0000 0000 =0x00 | 0
| p21 | out | bat. volt. switch | sw_vb
| p22 | in-ain10 | temp. check | vt
| p23 | out | ntc switch | sw_vt
| p24 | out | Vout switch | sw_vo
| p25 | / | / | /
| p26 | / | / | /
| p27 | / | / | /

## Vbat_Li
Vref | 3300 | mv
Vbit | 0.806 | mv
ru | 100 | k
rd | 10 | k
cell | 6
|  |  | 75% | 50% | 25% | 0 | 75% | 50% | 25% | 0
|  | HN电池数据（实测） | 3909 | 3605 | 3541 | 3068 | 3996 | 3771 | 3639 | 3336
|  | GZ电池数据（实测） | 3887 | 3656 | 3546 | 3000 | 3953 | 3737 | 3643 | 3085
|  | 客户数据 | 3817 | 3600 | 3493 |  | 3963 | 3763 | 3653
|  |  | discharge |  |  |  | charge
|  |  | lev3d | lev2d | lev1d | vrd | lev3c | lev2c | lev1c | vrc | VBF | VBFR | VB_LOWR | VB_LOW | 演算
|  |  | 3909 | 3605 | 3541 | 50 | 3996 | 3771 | 3639 | 50 | 4166 | 4066 | 3200 | 3000 | 3100
Vbat | mv |  | 23454 | 21630 | 21246 | 300 | 23976 | 22626 | 21834 | 300 | 24996 | 24396 | 19200 | 18000 | 18600
V_rd | mv |  | 2132 | 1966 | 1931 | 27 | 2180 | 2057 | 1985 | 27 | 2272 | 2218 | 1745 | 1636 | 1691
AN1 |  |  | 2645 | 2439 | 2396 | 33 | 2705 | 2552 | 2463 | 33 | 2819 | 2752 | 2165 | 2030 | 2098
| hex |  | A55 | 987 | 95C | 21 | A91 | 9F8 | 99F | 21 | B03 | AC0 | 875 | 7EE | 832
返算
Vb-AN hex | a04
Vb-AN dec | 2564 | input AN_value
v_rd | 2067 | result
v_bat | 22737 | result
v_cell | 3790

## Vbat_LiFe
Vref | 3300 | mv
Vbit | 0.806 | mv
ru | 100 | k
rd | 10 | k
cell | 7
|  |  | 75% | 50% | 25% | 0 | 75% | 50% | 25% | 0 | full | full_r | low_r | low
|  | PH电池数据（实测） | 3282 | 3247 | 3209 | 2638 | 3404 | 3366 | 3346 | 2793 | 3570 | 3470 | 2800 | 2500
|  | 以前50AH4S数据 | 3284 | 3252 | 3222 | 2362 | 3415 | 3385 | 3366 | 2726
|  |  | discharge |  |  |  | charge
|  |  | lev3d | lev2d | lev1d | vrd | lev3c | lev2c | lev1c | vrc | VBF | VBFR | VB_LOWR | VB_LOW | 演算
|  |  | 3282 | 3247 | 3209 | 10 | 3404 | 3366 | 3346 | 10 | 3570 | 3470 | 2800 | 2500 | 3000
Vbat | mv |  | 22974 | 22729 | 22463 | 70 | 23828 | 23562 | 23422 | 70 | 24990 | 24290 | 19600 | 17500 | 21000
V_rd | mv |  | 2089 | 2066 | 2042 | 6 | 2166 | 2142 | 2129 | 6 | 2272 | 2208 | 1782 | 1591 | 1909
AN1 |  |  | 2592 | 2563 | 2533 | 7 | 2687 | 2658 | 2641 | 7 | 2819 | 2739 | 2211 | 1974 | 2368
| hex |  | A20 | A03 | 9E5 | 7 | A7F | A62 | A51 | 7 | B03 | AB3 | 8A3 | 7B6 | 940
返算
Vb-AN hex | a69
Vb-AN dec | 2665 | input AN_value
v_rd | 2148 | result
v_bat | 23628 | result
v_cell | 3375

## sc8802
VINREG | pin7 | Vinreg | .当VINREG<1.226时，充电电流减小，以防适配器过载 .当VINREG>1.3v时,Vinreg失效 |  | min. | typ. | max.
|  |  |  | vinreg(v) | 1.196 | 1.226 | 1.244
|  |  | vinreg=v*Rd/(Rd+Ru) | Vin (v) | 19.2 | 19.2 | 19.2 | set |  | 充电输入24v/2a 设最低输入=24v*0.8=19.2v
|  |  |  | Rup (k) | 99 | 100 | 101 | set
|  |  | Rd=Ru/(v/vinreg-1) | Rdown (k) | 6.577 | 6.821 | 6.997 | calculate | 取6.8k
FB1 | pin13 | Vbus | 放电时有效，设置VBUS Vbus=Vfb1_ref(1+Ru/Rd) | Vfb1_ref(v) |  | 1.21
|  |  |  | Rup (k) | 99 | 100 | 101 | set
|  |  | Rd=Ru/(v/vfb-1) | Rdown (k) | 33.84 | 31.93 | 30.25 | calculate
|  |  |  | Vbus(v) | 4.75 | 5 | 5.25 | set | 放电功能不用时， 取Rup=0
CSEL | pin9 | Vbat | 充电终止电压设置。接GND，由FB2设置. 预留R | Vfb2_ref(v) |  | 1.22 |  |  |  | .磷酸铁锂，终止电压3.65v 7串终止电压25.5v .取15k¦¦100k
FB2 | pin16 |  | 充电终止电压设置. Vbat=Vfb2_ref(1+Ru/Rd) | Rup (k) | 297 | 300 | 303 | set | 取值Rup=300k | .锂离子，终止电压4.2v 6串终止电压25.2v .取18k¦¦102k
|  |  | Rd=Ru/(v/vfb-1) | Rdown (k) | 15.85 | 15.3 | 14.56 | calculate | 取值Rdown=15.3k =18¦¦102
|  |  | Vpack=Vcell*6 | Vbat(v) | 23.883 | 25.14 | 26.397 | calculate
|  |  | Vcell=4.15v | Vcell(v) |  | 4.19 |  | set
FREQ | pin10 |  | 联接R至GND，设置工作频率
ILIM1 | pin11 | Ibus | Vbus端限流 Ibus=(Vref/R)*(Rss/Rsns) | Vref(v) |  | 1.21 | 1.21 |  |  | 设置输入端电流=2a
|  |  |  | Rsns(r) |  | 0.01 | 0.01
|  |  |  | Rss(r) |  | 1000 | 1000
|  |  | R=(Vref/Ibus)*(Rss/Rsns) | R(r) |  | 62051 | 39032 | calculate | 取R=62k/1.95a
|  |  |  | Ibus(a) |  | 1.95 | 3.1 | set | 5v充电： 取R=39k
[6 empty] | charge @24v dir=0 | charge @5v dir=0
ILIM2 | pin12 | Ibat | Vbat端限流 Ibat=(Vref/R)*(Rss/Rsns) | Vref(v) |  | 1.21 | 1.21 |  |  | 设置电池端电流=4a
|  |  |  | Rsns(mr) |  | 0.01 | 0.01
|  |  |  | Rss(r) |  | 1000 | 1000
|  |  | R=(Vref/Ibat)*(Rss/Rsns) | R(r) |  | 51055 | 24200 | calculate | Ibat限流4a 取R=30k | Ibat限流2a4 取R=51k
|  |  |  | Ibus(a) |  | 2.37 | 5 | set
.trickle charging 当Vb < CC充电电压(VCC)时执行
.VCC=0.7*充电终止电压
.Constant Voltage Charging 当Vb > 0.98*充电终止电压时执行
.recharging 当Vb < 0.95*充电终止电压时执行
PG | pin4 |  | .charging termination indication(PG) 1.当Vb > 0.98*充电终止电压时 2.当Ibat < 1/25*I_lim2 | pg pull-up 0=charging 1=full
DIR | pin2 |  | charge/discharge mode control | 0=charge 1=discharge
CE | pin1 |  | chip enable | 0=turn on 1=turn off
FREQ | pin10 |  | switching frequiency setting | R=0,f=200k R=68k,f=400k R=open,f=600k
DT | pin8 |  | dead time setting | R=68k,dt=40ns

## sc8802 test
VINREG | pin7 | Vinreg | .当VINREG<1.226时，充电电流减小，以防适配器过载 .当VINREG>1.3v时,Vinreg失效 |  | min. | typ. | max.
|  |  |  | vinreg(v) | 1.196 | 1.226 | 1.244
|  |  | vinreg=v*Rd/(Rd+Ru) | Vin (v) | 19.2 | 19.2 | 19.2 | set |  | 充电输入24v/2a 设最低输入=24v*0.8=19.2v
|  |  |  | Rup (k) | 99 | 100 | 101 | set
|  |  | Rd=Ru/(v/vinreg-1) | Rdown (k) | 6.577 | 6.821 | 6.997 | calculate | 取6.8k
FB1 | pin13 | Vbus | 放电时有效，设置VBUS Vbus=Vfb1_ref(1+Ru/Rd) | Vfb1_ref(v) |  | 1.21
|  |  |  | Rup (k) | 99 | 100 | 101 | set
|  |  | Rd=Ru/(v/vfb-1) | Rdown (k) | 33.84 | 31.93 | 30.25 | calculate
|  |  |  | Vbus(v) | 4.75 | 5 | 5.25 | set | 放电功能不用时， 取Rup=0
CSEL | pin9 | Vbat | 充电终止电压设置。接GND，由FB2设置. 预留R | Vfb2_ref(v) |  | 1.22 |  |  |  | .磷酸铁锂，终止电压3.65v 7串终止电压25.5v .取15k¦¦100k
FB2 | pin16 |  | 充电终止电压设置. Vbat=Vfb2_ref(1+Ru/Rd) | Rup (k) | 297 | 300 | 303 | set | 取值Rup=300k | .锂离子，终止电压4.2v 6串终止电压25.2v .取18k¦¦102k
|  |  | Rd=Ru/(v/vfb-1) | Rdown (k) | 15.85 | 15.3 | 14.56 | calculate | 取值Rdown=15.3k =18¦¦102
|  |  | Vpack=Vcell*6 | Vbat(v) | 23.883 | 25.14 | 26.397 | calculate
|  |  | Vcell=4.15v | Vcell(v) |  | 4.19 |  | set
FREQ | pin10 |  | 联接R至GND，设置工作频率
ILIM1 | pin11 | Ibus | Vbus端限流 Ibus=(Vref/R)*(Rss/Rsns) | Vref(v) |  | 1.21 | 1.21 |  |  | 设置输入端电流=2a
|  |  |  | Rsns(r) |  | 0.01 | 0.01
|  |  |  | Rss(r) |  | 1000 | 1000
|  |  | R=(Vref/Ibus)*(Rss/Rsns) | R(r) |  | 39032 | 39032 | calculate | 取R33=62k/1.95a
|  |  |  | Ibus(a) |  | 3.1 | 3.1 | set | 5v充电： 取R=39k
[6 empty] | charge @24v dir=0 | charge @5v dir=0
ILIM2 | pin12 | Ibat | Vbat端限流 Ibat=(Vref/R)*(Rss/Rsns) | Vref(v) |  | 1.21 | 1.21 |  |  | 设置电池端电流=4a
|  |  |  | Rsns(mr) |  | 0.01 | 0.01
|  |  |  | Rss(r) |  | 1000 | 1000
|  |  | R=(Vref/Ibat)*(Rss/Rsns) | R(r) |  | 62051 | 24200 | calculate | Ibat限流4a 取R=30k | Ibat限流2a4 取R34=51k
|  |  |  | Ibus(a) |  | 1.95 | 5 | set
.trickle charging 当Vb < CC充电电压(VCC)时执行
.VCC=0.7*充电终止电压
.Constant Voltage Charging 当Vb > 0.98*充电终止电压时执行
.recharging 当Vb < 0.95*充电终止电压时执行
PG | pin4 |  | .charging termination indication(PG) 1.当Vb > 0.98*充电终止电压时 2.当Ibat < 1/25*I_lim2 | pg pull-up 0=charging 1=full
DIR | pin2 |  | charge/discharge mode control | 0=charge 1=discharge
CE | pin1 |  | chip enable | 0=turn on 1=turn off
FREQ | pin10 |  | switching frequiency setting | R=0,f=200k R=68k,f=400k R=open,f=600k
DT | pin8 |  | dead time setting | R=68k,dt=40ns

## NTC_H
| NTC | SNS103B23435FE3AD050E33
| Vref | 3300 | mv
| Vbit | 0.806
| ru | 10 | k
| T |  | C | 25 | 45 | 50 | 55 | 65 | neg5 | neg20 | neg25
| rt |  | k | 10 | 4.909 | 4.16 | 3.542 | 2.6 | 35.612 | 71.955 | 93.328
| Vt | Vt=Vref*rt/(ru+rt) | mv | 1650 | 1087 | 969 | 863 | 681 | 2577 | 2897 | 2981
| Vt(dec) |  | dec | 2047 | 1349 | 1202 | 1071 | 845 | 3197 | 3594 | 3699
| Vt(hex) |  | hex | 7FF | 545 | 4B2 | 42F | 34D | C7D | E0A | E73
返算
| Vt_AN | ff0 | hex | input
| Vt_AN | 4080 | dec | cal.
| Vt | 3288 | mv | cal.
| rt =ru/(Vref/Vt-1) | 2740 | k | cal.